## PCB价格
工业硬件研发赛项成本核算
队伍编号 | 2026512205
价格核算
接口模块 |  |  |  |  | 扩展模块：数字量输出 | [5 empty] | 说明： 1、 贴片点数、插件点数可在嘉立创EDA中统计得到 2、最终成本计算按 接口模块*1 + 扩展模块*4 计算
板层数 | 2 | 板面积（平方厘米） | 88.0938 |  | 板层数 | 3 | 板面积（平方厘米） | 40.3916
贴片点数 | 244 | 插件点数 | 33 |  | 贴片点数 | 313 | 插件点数 | 40
PCB价格 | 35.2375 | 装配成本 | 7.448 |  | PCB价格 | 24.235 | 装配成本 | 9.321
价格总计 | 42.6855 |  |  |  | 价格总计 | 33.556
扩展模块：数字量输入 |  |  |  |  | 拓展模块：模拟量
板层数 | 2 | 板面积（平方厘米） | 40.3916 |  | 板层数 | 2 | 板面积（平方厘米） | 40.3916
贴片点数 | 280 | 插件点数 | 32 |  | 贴片点数 | 213 | 插件点数 | 26
PCB价格 | 16.1566 | 装配成本 | 7.96 |  | PCB价格 | 16.1566 | 装配成本 | 6.221
价格总计 | 24.1166 |  |  |  | 价格总计 | 22.3776
立创商城BOM清单
原型号 | 原品牌 | 原封装 | 原参数 | 原C编码 | ID | Name | Designator | Quantity | Supplier | 品牌 | 类目 | 封装 | 参数 | 单套用量 | 单价 | 关税税率 | 小计
GD32F527RMT7 | GigaDevice(兆易创新) | LQFP-64_L10.0-W10.0-P0.50-LS12.0-BL |  | C42370876 | 1 | GD32F527RMT7 | U1,U23,U30,U40,U52 | 5 | LCSC | GigaDevice(兆易创新) | 单片机(MCU/MPU/SOC) | LQFP-64(10x10) | ARM Cortex-M33 32 Bit FLASH 12bit 12bit 内置+外置 -40℃~+105℃ 窗口看门狗(WWDG)；独立看门狗(IWDG)；日历功能；真随机数发生器(TRNG)；看门狗复位；内置通用定时器；硬件CRC | 5 | 19 | 0 | 95
X49SM8MSD2SC | YXC(扬兴晶振) | CRYSTAL-SMD_L11.5-W4.8-LS12.7 |  | C12674 | 2 | 8MHz | X1,X2,X3,X4,X5 | 5 | LCSC | YXC(扬兴晶振) | 无源晶振 | HC-49S-SMD | 贴片晶振 8MHz ±20ppm 20pF ±30ppm -20℃~+70℃ | 5 | 0.6107 | 0 | 3.0535
0603WAF1002T5E | UNI-ROYAL(厚声) | R0603 |  | C25804 | 3 | 10kΩ | R3,R4,R5,R6,R25,R26,R31,R46,R47,R48,R49,R67,R68,R69,R62,R63,R70,R73,R74,R75,R76,R98,R99,R100,R93,R94,R101,R113,R114,R120,R121,R122,R123,R124,R115,R116,R117,R118,R127,R139,R140,R141,R156,R153,R154,R155 | 46 | LCSC | UNI-ROYAL(厚声) | 贴片电阻 | 603 | 厚膜电阻 10kΩ ±1% 100mW 75V ±100ppm/℃ -55℃~+155℃ | 46 | 0.0122 | 0 | 0.5612
CGA0603X7R104K500JT | HRE(芯声) | C0603 |  | C6119867 | 4 | 100nF | C4,C5,C6,C7,C8,C36,C37,C39,C40,C41,C47,C52,C53,C54,C55,C56,C64,C43,C68,C69,C70,C71,C72,C86,C87,C92,C93,C94,C95,C96,C101,C102,C103,C38,C106,C107,C113,C114,C118,C119,C120,C121,C122,C129,C130,C135 | 46 | LCSC | HRE(芯声) | 贴片电容(MLCC) | 603 | 100nF ±10% 50V X7R | 46 | 0.1007 | 0 | 4.6322
TS-1101-C-W | XKB Connection(中国星坤) | SW-SMD_L6.0-W3.3-LS8.0_TS-1101-C-W |  | C318938 | 5 | TS-1101-C-W | SW1,SW2,SW3,SW4,SW5 | 5 | LCSC | XKB Connection(中国星坤) | 轻触开关 | SMD,6x3.6mm | 单刀单掷 矩形按钮 2.6N 立贴 6mm 3.6mm 2.5mm 不带支架 50mA 12V - 无 - - 5万次 -30℃~+85℃ | 5 | 0.2579 | 0 | 1.2895
LM2596S-5.0/TR |  | TO-263-5_L10.1-W8.7-P1.70-LS14.4-BR |  | C459077 | 6 | LM2596S-5.0/TR | U11,U27,U35,U44,U56 | 5 | LCSC | HGSEMI(华冠) | DC-DC电源芯片 | TO-263-5 | 降压型 5V~40V 5V 3A 150kHz -40℃~+125℃ 否 1 降压式 5mA 内置 固定 过流保护 | 5 | 3.28 | 0 | 16.4
EEUFC1H681 | PANASONIC(松下) | CAP-TH_BD16.0-P7.60-D1.2-FD |  | C178674 | 7 | 680uF | C31,C45,C89,C98,C124 | 5 | LCSC | PANASONIC(松下) | 直插铝电解电容 | 插件,D16xL20mm | 680uF ±20% 50V 1.835A@100kHz 48mΩ@100kHz 7.5mm 16mm 20mm 5000hrs@105℃ -55℃~+105℃ | 5 | 6.83 | 0 | 34.15
EEUFC1V221B | PANASONIC(松下) | CAP-TH_BD10.0-P5.00-D1.0-FD |  | C178681 | 8 | 220uF | C32,C60,C82,C99,C125 | 5 | LCSC | PANASONIC(松下) | 直插铝电解电容 | 插件,D10xL12.5mm | 220uF ±20% 35V 755mA@100kHz 90mΩ@100kHz 5mm 10mm 12.5mm 3000hrs@105℃ -55℃~+105℃ | 5 | 2.0898 | 0 | 10.449
CDRH127N-470M | MINGSTAR(登壹) | IND-SMD_L12.3-W12.3 |  | C962356 | 9 | 47uH | L2,L4,L5,L6,L7 | 5 | LCSC | MINGSTAR(登壹) | 功率电感 | SMD,12.3x12.3mm | 47uH ±20% 4A - 110mΩ - | 5 | 1.7846 | 0 | 8.923
|  | C0603 |  |  | 10 | 100nF | C27,C59,C81,C97,C123 | 5 |  | SAMSUNG(三星) | 贴片电容(MLCC) | 603 | 100nF ±10% 50V X7R | 5 | 0.1494 | 0 | 0.747
CC0603JRNPO9BN220 | YAGEO(国巨) | C0603 |  | C105620 | 11 | 22pF | C33,C34,C61,C62,C83,C84,C110,C111,C126,C127 | 10 | LCSC | YAGEO(国巨) | 贴片电容(MLCC) | 603 | 22pF ±5% 50V NP0 | 10 | 0.0524 | 0 | 0.524
GL0603UR01 | Guiguang light(桂光光电) | LED0603-FD |  | C51933292 | 12 | GL0603UR01 | LED11,LED12,LED14,LED15,LED13,LED32,LED33,LED18,LED19,LED22,LED23,LED25,LED26,LED27,LED28,LED29,LED30,LED31,LED34,LED35,LED36,LED37,LED38,LED39,LED40,LED41,LED42,LED43,LED44,LED45,LED46,LED47,LED48,LED49,LED50,LED51,LED52,LED53,LED54,LED55,LED56,LED57,LED58,LED59,LED60,LED61,LED62,LED63,LED3,LED4,LED16,LED17 | 52 | LCSC | Guiguang light(桂光光电) | 发光二极管/LED | 603 | - 红色 2.4V - 20mA 620nm~625nm - 独立二极管 无色透明透镜 - 120mcd 120° 正贴 -40℃~+85℃ | 52 | 0.0152 | 0 | 0.7904
AMS1117-3.3V | MSKSEMI(美森科) | SOT-223-4_L6.5-W3.5-P2.30-LS7.0-TR |  | C5120765 | 13 | AMS1117-3.3V | U12,U28,U36,U46,U57 | 5 | LCSC | MSKSEMI(美森科) | 线性稳压器(LDO) | SOT-223 | 正极 15V 3.3V 1A - 1.4V@(1A) 12mA - 热关断；过流保护 0℃~+125℃@(Ta) 固定 1 | 5 | 0.29621 | 0 | 1.481
HR913550AE | HANRUN(汉仁) | RJ45-TH_HR913550AE |  | C192706 | 14 | HR913550AE | RJ2 | 1 | LCSC | HANRUN(汉仁) | 以太网连接器(RJ45 RJ11) | 插件 | RJ45插座 弯插 1 带LED 有屏蔽 - 不带PoE 带十字脚 磷青铜 金 -40℃~+85℃ | 1 | 7.95 | 0 | 7.95
LAN8720A-CP-TR | MICROCHIP(美国微芯) | QFN-24_L4.0-W4.0-P0.50-BL-EP2.6 |  | C45223 | 15 | LAN8720A-CP-TR | U13 | 1 | LCSC | MICROCHIP(美国微芯) | 以太网收发器 | QFN-24-EP(4x4) | PHY收发器 1 RMII 10BASE-T；100BASE-TX 10Mbit/s；100Mbit/s 1.6V~3.6V 0℃~+85℃ 低功耗模式；可编程LED指示；上电复位 | 1 | 5.31 | 0 | 5.31
RC0603FR-074K7L | YAGEO(国巨) | R0603 |  | C99782 | 16 | 4.7kΩ | R7 | 1 | LCSC | YAGEO(国巨) | 贴片电阻 | 603 | 厚膜电阻 4.7kΩ ±1% 100mW 75V ±100ppm/℃ -55℃~+155℃ | 1 | 0.0137 | 0 | 0.0137
FRC0603F49R9TS | FOJAN(富捷) | R0603 |  | C2930110 | 17 | 49.9Ω | R9,R10,R11,R12 | 4 | LCSC | FOJAN(富捷) | 贴片电阻 | 603 | 厚膜电阻 49.9Ω ±1% 100mW 75V ±100ppm/℃ -55℃~+155℃ | 4 | 0.0179 | 0 | 0.0716
PTFR0603B332RP9 | RESI(开步睿思) | R0603 |  | C47115912 | 18 | 332Ω | R14,R15 | 2 | LCSC | RESI(开步睿思) | 贴片电阻 | 603 | 薄膜电阻 332Ω ±0.1% 100mW 100V ±25ppm/℃ -55℃~+155℃ | 2 | 0.5447 | 0 | 1.0894
CRCW06030000Z0EAHP | VISHAY(威世) | R0603 |  | C844719 | 19 | 0Ω | R16,R147 | 2 | LCSC | VISHAY(威世) | 贴片电阻 | 603 | 厚膜电阻 0Ω - 333mW 75V - -55℃~+155℃ | 2 | 0.2369 | 0 | 0.4738
CL10B223KB8NNNC | SAMSUNG(三星) | C0603 |  | C21122 | 20 | 22nF | C42 | 1 | LCSC | SAMSUNG(三星) | 贴片电容(MLCC) | 603 | 22nF ±10% 50V X7R | 1 | 0.0454 | 0 | 0.0454
0603WAF1002T5E | UNI-ROYAL(厚声) | R0603 |  |  | 21 | 1.5kΩ | R17 | 1 | LCSC | UNI-ROYAL(厚声) | 贴片电阻 | 603 | 厚膜电阻 10kΩ ±1% 100mW 75V ±100ppm/℃ -55℃~+155℃ | 1 | 0.0122 | 0 | 0.0122
CL10B471KB8NNNC | SAMSUNG(三星) | C0603 |  | C22396 | 22 | 470pF | C44 | 1 | LCSC | SAMSUNG(三星) | 贴片电容(MLCC) | 603 | 470pF ±10% 50V X7R | 1 | 0.057519 | 0 | 0.057519
GZ1608D601TF | Sunlord(顺络) | L0603 |  | C1002 | 23 | GZ1608D601TF | L3 | 1 | LCSC | Sunlord(顺络) | 磁珠 | 603 | 600Ω@100MHz ±25% 450mΩ 200mA 1 -55℃~+125℃ | 1 | 0.1156 | 0 | 0.1156
CGA0603X5R105K500JT | HRE(芯声) | C0603 |  | C6119852 | 24 | 1uF | C46 | 1 | LCSC | HRE(芯声) | 贴片电容(MLCC) | 603 | 1uF ±10% 50V X5R | 1 | 0.1184 | 0 | 0.1184
RC0603FR-0710RL | YAGEO(国巨) | R0603 |  | C109318 | 25 | 10Ω | R21,R22,R23,R24 | 4 | LCSC | YAGEO(国巨) | 贴片电阻 | 603 | 厚膜电阻 10Ω ±1% 100mW 75V ±200ppm/℃ -55℃~+155℃ | 4 | 0.13588 | 0 | 0.54351
SM712 | R+O(宏嘉诚) | SOT-23-3_L2.9-W1.3-P1.90-LS2.4-BR |  | C7420375 | 26 | SM712 | D3,D11,D12,D20,D21,D23,D35,D36 | 8 | LCSC | R+O(宏嘉诚) | 静电和浪涌保护(TVS/ESD) | SOT-23 | 双向 12V；7V 23V；26V 12A 300W 7.5V；13.3V 1uA；2uA 双路 -55℃~+125℃ IEC 61000-4-5；IEC 61000-4-2 ESD 75pF | 8 | 0.4789 | 0 | 3.8312
FRC0603F1200TS | FOJAN(富捷) | R0603 |  | C2906988 | 28 | 120Ω | R28,R29,R30,R64,R65,R66,R95,R96,R97,R119,R125,R126,R152 | 13 | LCSC | FOJAN(富捷) | 贴片电阻 | 603 | 厚膜电阻 120Ω ±1% 100mW 75V ±100ppm/℃ -55℃~+155℃ | 13 | 0.017 | 0 | 0.221
RT0603BRD0712K1L | YAGEO(国巨) | R0603 |  | C705723 | 29 | 12.1kΩ | R32 | 1 | LCSC | YAGEO(国巨) | 贴片电阻 | 603 | 薄膜电阻 12.1kΩ ±0.1% 100mW 75V ±25ppm/℃ -55℃~+155℃ | 1 | 0.1951 | 0 | 0.1951
CL21A106KBYQNNE | SAMSUNG(三星) | C0805 |  | C2932476 | 30 | 10uF | C48,C49 | 2 | LCSC | SAMSUNG(三星) | 贴片电容(MLCC) | 805 | 10uF ±10% 50V X5R | 2 | 1.5413 | 0 | 3.0826
0603WAF1002T5E | UNI-ROYAL(厚声) | R0603 |  |  | 31 | 33R | R33,R34,R36 | 3 | LCSC | UNI-ROYAL(厚声) | 贴片电阻 | 603 | 厚膜电阻 10kΩ ±1% 100mW 75V ±100ppm/℃ -55℃~+155℃ | 3 | 0.0122 | 0 | 0.0366
OT2EL4C4JI-111OLP-50M | YXC(扬兴晶振) | OSC-SMD_4P-L3.2-W2.5-BL |  | C5203552 | 32 | 50MHz | OSC1 | 1 | LCSC | YXC(扬兴晶振) | 有源晶振 | SMD3225-4P | 50MHz ±10ppm CMOS 1.8V~3.3V ±20ppm -40℃~+85℃ | 1 | 2.99 | 0 | 2.99
CL10B223KB8NNNC | SAMSUNG(三星) | C0603 |  |  | 33 | 10uF | C3 | 1 | LCSC | SAMSUNG(三星) | 贴片电容(MLCC) | 603 | 22nF ±10% 50V X7R | 1 | 0.0454 | 0 | 0.0454
CL10B223KB8NNNC | SAMSUNG(三星) | C0603 |  |  | 34 | 0.1uF | C9 | 1 | LCSC | SAMSUNG(三星) | 贴片电容(MLCC) | 603 | 22nF ±10% 50V X7R | 1 | 0.0454 | 0 | 0.0454
CL10B223KB8NNNC | SAMSUNG(三星) | C0603 |  |  | 35 | 15PF | C10 | 1 | LCSC | SAMSUNG(三星) | 贴片电容(MLCC) | 603 | 22nF ±10% 50V X7R | 1 | 0.0454 | 0 | 0.0454
MS3485 | 杭州瑞盟 | SOIC-8_L4.9-W3.9-P1.27-LS6.0-BL |  | C178329 | 36 | MS3485 | U2,U42,U54 | 3 | LCSC | 杭州瑞盟 | RS-485/RS-422芯片 | SOIC-8 | 收发器 1 1 2.5V~6V 10Mbps 256 ±20kV -40℃~+125℃ 480uA 半双工 Tx/Rx启用；使能关断 | 3 | 4.48 | 0 | 13.44
B0505S-1W | EVISUN(易成) | PWRM-TH_B0505S-1W |  | C7465127 | 37 | B0505S-1W | U3,U24,U31,U41,U53 | 5 | LCSC | EVISUN(易成) | 隔离电源模块 | SIP-4 | 1 1W 4.5V~5.5V 79% 5V 200mA 100uF 1.5kV - -45℃~+85℃ 77kHz 23mA 60mVp-p | 5 | 3.92 | 0 | 19.6
GRM21BR61H106KE43L | muRata(村田) | C0805 |  |  | 38 | 4.7uF/16V | C1,C50,C66,C90,C116 | 5 | LCSC | muRata(村田) | 贴片电容(MLCC) | 805 | 10uF ±10% 50V X5R | 5 | 2.1732 | 0 | 10.866
GRM21BR61H106KE43L | muRata(村田) | C0805 |  |  | 39 | 10uF/16V | C2,C51,C67,C91,C117 | 5 | LCSC | muRata(村田) | 贴片电容(MLCC) | 805 | 10uF ±10% 50V X5R | 5 | 2.1732 | 0 | 10.866
FRC0603F1200TS | FOJAN(富捷) | R0603 |  |  | 40 | 10KΩ | R13 | 1 | LCSC | FOJAN(富捷) | 贴片电阻 | 603 | 厚膜电阻 120Ω ±1% 100mW 75V ±100ppm/℃ -55℃~+155℃ | 1 | 0.017 | 0 | 0.017
FRC0603F1200TS | FOJAN(富捷) | R0603 |  |  | 41 | 10K | R27,R35 | 2 | LCSC | FOJAN(富捷) | 贴片电阻 | 603 | 厚膜电阻 120Ω ±1% 100mW 75V ±100ppm/℃ -55℃~+155℃ | 2 | 0.017 | 0 | 0.034
SMAJ36CA | Littelfuse(美国力特) | SMA_L4.4-W2.6-LS5.0-BI |  | C83266 | 42 | SMAJ36CA | D4,D9,D19,D24,D29,D2 | 6 | LCSC | Littelfuse(美国力特) | 静电和浪涌保护(TVS/ESD) | DO-214AC(SMA) | 双向 36V 58.1V 6.9A 400W 40V 6.9uA -65℃~+150℃ TVS | 6 | 0.9416 | 0 | 5.6496
1N5819 | KEXIN(科信) | SMA_L4.4-W2.6-LS5.0-RD |  | C437199 | 45 | 1N5819 | D13,D14,D22,D30,D31,D32,D37 | 7 | LCSC | KEXIN(科信) | 肖特基二极管 | DO-214AC(SMA) | 1个独立式 - 40V 1A - -60℃~+125℃ 40A | 7 | 0.1458 | 0 | 1.0206
0603WAF1002T5E | UNI-ROYAL(厚声) | R0603 |  |  | 46 | 1.5k | R50,R51,R53,R55,R57,R59,R19,R60,R77,R79,R81,R83,R85,R87,R89,R91 | 16 | LCSC | UNI-ROYAL(厚声) | 贴片电阻 | 603 | 厚膜电阻 10kΩ ±1% 100mW 75V ±100ppm/℃ -55℃~+155℃ | 16 | 0.0122 | 0 | 0.1952
0603WAF1002T5E | UNI-ROYAL(厚声) | R0603 |  |  | 47 | 390 | R8,R52,R54,R56,R58,R18,R20,R61,R78,R80,R82,R84,R86,R88,R90,R92 | 16 | LCSC | UNI-ROYAL(厚声) | 贴片电阻 | 603 | 厚膜电阻 10kΩ ±1% 100mW 75V ±100ppm/℃ -55℃~+155℃ | 16 | 0.0122 | 0 | 0.1952
0603WAF1002T5E | UNI-ROYAL(厚声) | R0603 |  |  | 48 | 470 | R38,R39,R40,R41,R42,R43,R44,R45,R105,R106,R107,R108,R109,R110,R111,R112,R131,R132,R133,R134,R135,R136,R137,R138 | 24 | LCSC | UNI-ROYAL(厚声) | 贴片电阻 | 603 | 厚膜电阻 10kΩ ±1% 100mW 75V ±100ppm/℃ -55℃~+155℃ | 24 | 0.0122 | 0 | 0.2928
CA-IS3980P | Chipanalog(川土微) | SSOP-20_L8.7-W3.9-P0.64-LS6.0-BL |  | C5125943 | 49 | CA-IS3980P | U25,U32 | 2 | LCSC | Chipanalog(川土微) | 隔离DI/DO | SSOP-20 | 8 - IO输出 2Mbps 2500 300kV/us 双极性输入；输入去抖；输入滤波 -40℃~+125℃ | 2 | 9.45 | 0 | 18.9
FCC0603B222K500CT | FOJAN(富捷) | C0603 |  | C5137562 | 50 | 2.2nF | C57,C58,C11,C12,C13,C14,C15,C16,C73,C74,C75,C76,C77,C78,C79,C80 | 16 | LCSC | FOJAN(富捷) | 贴片电容(MLCC) | 603 | 2.2nF ±10% 50V X7R | 16 | 0.049685 | 0 | 0.79496
GRM21BR61H106KE43L | muRata(村田) | C0805 |  | C440198 | 51 | 10uF | C63,C65,C85,C88,C104,C105,C108,C109,C112,C115,C128,C131 | 12 | LCSC | muRata(村田) | 贴片电容(MLCC) | 805 | 10uF ±10% 50V X5R | 12 | 2.1732 | 0 | 26.0784
PESD24VS2UT | UMW(友台半导体) | SOT-23-3_L2.9-W1.3-P1.90-LS2.4-BR |  | C2831523 | 53 | PESD24VS2UT | D5,D6,D7,D8,D15,D16,D17,D18,D25,D26,D27,D28 | 12 | LCSC | UMW(友台半导体) | 静电和浪涌保护(TVS/ESD) | SOT-23 | 24V 44V 6A@8/20us 300W@8/20us 30V 100nA IEC 61000-4-4；IEC 61000-4-5；IEC 61000-4-2 ESD 30pF | 12 | 0.2578 | 0 | 3.0936
FRC0603J511 TS | FOJAN(富捷) | R0603 |  | C2907179 | 54 | 510Ω | R71,R72,R37,R102,R103,R104,R128,R129,R130,R157,R158,R159 | 12 | LCSC | FOJAN(富捷) | 贴片电阻 | 603 | 厚膜电阻 510Ω ±5% 100mW 75V ±100ppm/℃ -55℃~+155℃ | 12 | 0.0149 | 0 | 0.1788
ms3485 | ElecSuper(静芯) | SOP-8_L4.9-W3.9-P1.27-LS6.0-BL |  | C41365332 | 55 | ms3485 | U8,U34 | 2 | LCSC | ElecSuper(静芯) | RS-485/RS-422芯片 | SOP-8 | 收发器 1 1 3V~5.5V 2.5Mbps 32 ±15kV -40℃~+125℃ 1mA 半双工 Tx/Rx启用；热关断保护；使能关断；过流保护；低功耗模式 | 2 | 1.3287 | 0 | 2.6574
PZ254V-11-02P | XFCN(兴飞) | HDR-TH_2P-P2.54-V-M |  | C492401 | 56 | PZ254V-11-02P | H6,H8,H2 | 3 | LCSC | XFCN(兴飞) | 排针 | 插件,P=2.54mm | 1x2P 2.54mm - 方针 直插 单排 2P 3A 250V 6mm 2.5mm 3mm 黄铜 - -40℃~+105℃ 黑色 | 3 | 0.09842 | 0 | 0.29526
PZ254V-11-04P | XFCN(兴飞) | HDR-TH_4P-P2.54-V-M |  | C2691448 | 57 | PZ254V-11-04P | H7,H9,H1 | 3 | LCSC | XFCN(兴飞) | 排针 | 插件,P=2.54mm | 1x4P 2.54mm - 方针 直插 单排 4P 3A 250V 6mm 2.5mm 3mm - -40℃~+105℃ 黑色 | 3 | 0.15704 | 0 | 0.4711
DRV8803PWPR | TI(德州仪器) | HTSSOP-16_L5.0-W4.4-P0.65-LS6.4-TL-EP |  | C114177 | 58 | DRV8803PWPR | U45,U47 | 2 | LCSC | TI(德州仪器) | 栅极驱动芯片 | HTSSOP-16-EP | 低边 MOSFET 4 - - 8.2V~60V 50ns 50ns 800ns 800ns 过流保护(OCP)；欠压保护(UVP)；过热保护(OTP) -40℃~+150℃ 2V 700mV - 使能关断；过流保护 | 2 | 8.71 | 0 | 17.42
MA35V100M6X8 | JIERR(捷而瑞) | CAP-SMD_BD6.3-L6.6-W6.6-RD |  | C46550467 | 59 | 100uF | C100,C35 | 2 | LCSC | JIERR(捷而瑞) | 固态电容 | SMD,D6.3xL7.7mm | 100uF ±20% 35V 2.9A@100kHz 30mΩ@100kHz 聚合物 6.3mm 7mm 2000hrs@105℃ -55℃~+105℃ | 2 | 1.2524 | 0 | 2.5048
ADUM1400BRWZ(TOKMAS) | Tokmas(托克马斯) | SOP-16_L10.3-W7.5-P1.27-LS10.3-BL |  | C7589222 | 60 | ADUM1400BRWZ(TOKMAS) | U48,U17 | 2 | LCSC | Tokmas(托克马斯) | 数字隔离器 | WB-SOP-16 | 4 0 200Mbps - 5000 120kV/us 16ns 输出状态可配置；失效安全输出 3V~5.5V 3V~5.5V -40℃~+125℃ 4 | 2 | 5.78 | 0 | 11.56
B0505S-1WR3 | EVISUN(易成) | PWRM-TH_B0505S-1WR3 |  | C7465178 | 61 | B0505S-1WR3 | U16,U18 | 2 | LCSC | EVISUN(易成) | 隔离电源模块 | SIP,11.7x6mm | 塑封型 1 1W 4.5V~5.5V 86% 5V 200mA 2400uF 1.5kV 短路保护；自动故障恢复 -40℃~+105℃ 200kHz~340kHz 6mA 30mVp-p 11.68mm 10.2mm 6mm 非稳压型 | 2 | 4.167 | 0 | 8.334
0603WAF1002T5E | UNI-ROYAL(厚声) | R0603 |  |  | 62 | 470Ω | R150,R151,R148,R149 | 4 | LCSC | UNI-ROYAL(厚声) | 贴片电阻 | 603 | 厚膜电阻 10kΩ ±1% 100mW 75V ±100ppm/℃ -55℃~+155℃ | 4 | 0.0122 | 0 | 0.0488
SMBJ15CA | R+O(宏嘉诚) | SMB_L4.6-W3.6-LS5.4-BI |  | C19077570 | 63 | SMBJ15CA | D33,D34 | 2 | LCSC | R+O(宏嘉诚) | 静电和浪涌保护(TVS/ESD) | DO-214AA(SMB) | 双向 15V 24.4V 24.59A@10/1000us 600W@10/1000us 18.5V 5uA -55℃~+150℃ IEC 61000-4-2 TVS | 2 | 0.3409 | 0 | 0.6818
OPA2333PIDSGR | TI(德州仪器) | WSON-8_L2.0-W2.0-P0.65-BL-EP |  | C2058573 | 64 | OPA2333PIDSGR | U4 | 1 | LCSC | TI(德州仪器) | 精密运放 | WSON-8-EP(2x2) | 双路 1.8V~5.5V 900mV~2.75V；-2.75V~-900mV 2uV 20nV/℃ 350kHz 轨到轨输入,轨到轨输出 0.16V/us 106dB 55nV/√Hz@1kHz 70pA 17uA 65mA 140pA -40℃~+125℃ 内置补偿；零漂移/自动稳零；反相位输入保护 | 1 | 9.3 | 0 | 9.3
RT0603BRD0710KL | YAGEO(国巨) | R0603 |  |  | 65 | 100Ω | R142,R146 | 2 | LCSC | YAGEO(国巨) | 贴片电阻 | 603 | 薄膜电阻 10kΩ ±0.1% 100mW 75V ±25ppm/℃ -55℃~+155℃ | 2 | 0.91172 | 0 | 1.8234
RT0603BRD0710KL | YAGEO(国巨) | R0603 |  |  | 66 | 270Ω | R143 | 1 | LCSC | YAGEO(国巨) | 贴片电阻 | 603 | 薄膜电阻 10kΩ ±0.1% 100mW 75V ±25ppm/℃ -55℃~+155℃ | 1 | 0.91172 | 0 | 0.91172
RT0603BRD0710KL | YAGEO(国巨) | R0603 |  |  | 67 | 1KΩ | R144,R145 | 2 | LCSC | YAGEO(国巨) | 贴片电阻 | 603 | 薄膜电阻 10kΩ ±0.1% 100mW 75V ±25ppm/℃ -55℃~+155℃ | 2 | 0.91172 | 0 | 1.8234
RT0603BRD0710KL | YAGEO(国巨) | R0603 |  | C95204 | 68 | 10kΩ | R161,R163 | 2 | LCSC | YAGEO(国巨) | 贴片电阻 | 603 | 薄膜电阻 10kΩ ±0.1% 100mW 75V ±25ppm/℃ -55℃~+155℃ | 2 | 0.91172 | 0 | 1.8234
ERA3AEB332V | PANASONIC(松下) | R0603 |  | C445631 | 69 | 3.3kΩ | R160,R162 | 2 | LCSC | PANASONIC(松下) | 贴片电阻 | 603 | 薄膜电阻 3.3kΩ ±0.1% 100mW 75V ±25ppm/℃ -55℃~+155℃ | 2 | 0.82884 | 0 | 1.6577
GRM1885C1H103JA01D | muRata(村田) | C0603 |  | C85973 | 70 | 10nF | C132,C133,C134,C136,C137 | 5 | LCSC | muRata(村田) | 贴片电容(MLCC) | 603 | 10nF ±5% 50V C0G | 5 | 0.3375 | 0 | 1.6875
立创商城没有的元件
弹簧式接线端子1*4P | [13 empty] | 1 | 1.8 |  | 1.8
弹簧式接线端子1*2p | [13 empty] | 6 | 0.9 |  | 5.4
弹簧式接线端子1*3p | [13 empty] | 9 | 1.35 |  | 12.15
弹簧式接线端子1*10p | [13 empty] | 3 | 4.8 |  | 14.4
总计 | [16 empty] | 412.2672
最终成本： |  | 535.0029

## 元器件BOM（立创商城）
No. | Quantity | Comment | Designator | Footprint | Value | Manufacturer Part | Manufacturer | Supplier Part
1 | 11 | 0.1uF | C1,C29,C32,C43,C44,C45,C46,C47,C48,C57,C58 | C0603 | 0.1uF |  |  |  | 本BOM表可以在嘉立创EDA中导出，使用时请删除红色示例部分。
2 | 1 | 100nF | C2 | C0603 | 100nF
3 | 2 | 9pF | C3,C4 | C0603 | 9pF | CC0603CRNPO9BN9R0 | YAGEO(国巨) | C282076
4 | 2 | 10pF | C5,C6 | C0603 | 10pF | CL10C100JB8NNNC | SAMSUNG(三星) | C1634
5 | 4 | 100nF | C8,C10,C12,C14 | C0603 | 100nF | CC0603KRX7R9BB103 | YAGEO(国巨)
6 | 1 | 4.7uF | C16 | C0603 | 4.7uF | CC0603KRX7R9BB103 | YAGEO(国巨)
7 | 1 | 22uF | C28 | CASE-A_3216 | 22uF | TAJA226K010RNJ | Kyocera AVX | C11366
按照竞赛规则，立创商城有的器件（按型号算，不论厂家），一律以立创商城价格为准，不接受其他渠道价格。 如发现某一器件未采用立创商城价格，则组委会根据立创商城同型号器件的最高价格*1.5计算，溢价作为处罚。
实际核算时，按立创商城BOM配料50套生产/50的价格进行计算

## 元器件BOM（非立创商城）
No. | Quantity | Comment | Designator | Footprint | Value | Manufacturer Part | Manufacturer | Supplier Part | 采购合同/付款凭证的文件名
1 | 11 | 0.1uF | C1,C29,C32,C43,C44,C45,C46,C47,C48,C57,C58 | C0603 | 0.1uF
2 | 1 | 100nF | C2 | C0603 | 100nF
3 | 2 | 9pF | C3,C4 | C0603 | 9pF | CC0603CRNPO9BN9R0 | YAGEO(国巨) | C282076
4 | 2 | 10pF | C5,C6 | C0603 | 10pF | CL10C100JB8NNNC | SAMSUNG(三星) | C1634
5 | 4 | 100nF | C8,C10,C12,C14 | C0603 | 100nF | CC0603KRX7R9BB103 | YAGEO(国巨)
6 | 1 | 4.7uF | C16 | C0603 | 4.7uF | CC0603KRX7R9BB103 | YAGEO(国巨)
7 | 1 | 22uF | C28 | CASE-A_3216 | 22uF | TAJA226K010RNJ | Kyocera AVX | C11366
按照竞赛规则，立创商城有的器件（按型号算，不论厂家），一律以立创商城价格为准，不接受其他渠道价格。 如发现某一器件未采用立创商城价格，则组委会根据立创商城同型号器件的最高价格*1.5计算，溢价作为处罚。
如果实际采购过程中存在立创商城没有的物料，需提交供应商的采购合同与付款凭证文件，以此为依据计算物料总价
推荐芯片核算价格如下： MCU：GD32F527RMT7 23元/PCS ADC：GD30AD3344AMTR-I 8.9元/PCS PHY：GD30PH201DKUTR-K 5元/PCS DCDC：GD30DC1354SSTR-I 1.7元/PCS Flash：GD25Q40ETIGR 2.2元/PCS